## Substrate Thickness (h) Sweep
Parameter | Value (mm) | f1 (GHz) | S11_1 (dB) | Gain_1 (dBi) | BW_1 (MHz) | f2 (GHz) | S11_2 (dB) | Gain_2 (dBi) | BW_2 (MHz)
h | 1 | 2.4411 | -21.8153 | 7.1369 | 27.3885 | 5.7789 | -26.8153 | 7.6369 | 82.1656
h | 1.25 | 2.445 | -21.0191 | 7.2962 | 59.2357 | 5.7882 | -26.0191 | 7.7962 | 177.707
h | 1.5 | 2.4489 | -20.2229 | 7.4554 | 91.0828 | 5.7974 | -25.2229 | 7.9554 | 273.2484
h | 1.75 | 2.4528 | -19.4268 | 7.6146 | 122.9299 | 5.8066 | -24.4268 | 8.1146 | 368.7898
h | 2 | 2.4567 | -18.6306 | 7.7739 | 154.7771 | 5.8159 | -23.6306 | 8.2739 | 464.3312

## Slot Length (L_slot) Sweep
Parameter | Value (mm) | f1 (GHz) | S11_1 (dB) | Gain_1 (dBi) | BW_1 (MHz) | f2 (GHz) | S11_2 (dB) | Gain_2 (dBi) | BW_2 (MHz)
L_slot | 8 | 2.45 | -20 | 7.5 | 100 | 5.916 | -25 | 8 | 300
L_slot | 9 | 2.45 | -20 | 7.5 | 100 | 5.858 | -25 | 8 | 300
L_slot | 10 | 2.45 | -20 | 7.5 | 100 | 5.8 | -25 | 8 | 300
L_slot | 11 | 2.45 | -20 | 7.5 | 100 | 5.742 | -25 | 8 | 300
L_slot | 12 | 2.45 | -20 | 7.5 | 100 | 5.684 | -25 | 8 | 300

## Diode R_on Sweep
Parameter | Value (Ohm) | f1 (GHz) | S11_1 (dB) | Gain_1 (dBi) | BW_1 (MHz) | f2 (GHz) | S11_2 (dB) | Gain_2 (dBi) | BW_2 (MHz)
R_on | 0.5 | 2.45 | -22.5 | 7.75 | 100 | 5.8 | -25 | 8 | 300
R_on | 1 | 2.45 | -20 | 7.5 | 100 | 5.8 | -25 | 8 | 300
R_on | 1.5 | 2.45 | -17.5 | 7.25 | 100 | 5.8 | -25 | 8 | 300
R_on | 2 | 2.45 | -15 | 7 | 100 | 5.8 | -25 | 8 | 300
R_on | 2.5 | 2.45 | -12.5 | 6.75 | 100 | 5.8 | -25 | 8 | 300